## Расчет сопротивления провода заданной длины
Колич витков |  | 85 | шт
Длина витка |  | 19 | мм
Длина вся |  | 1.615 | м |  | 1.5
Сопротивление | Длина | Диаметр провода | Удельное сопротивление | Допустимы ток нагрузки
R | l | d | ro
Ом | м | мм | Ом*мм2/м | А | P
3.5893 | 1.615 | 0.1 | 0.0175 | 1.3 | 0.62686
1.242 | 1.615 | 0.17 | 0.0175 | 2.2 | 1.8116
0.89733 | 1.615 | 0.2 | 0.0175 | 2.5 | 2.5074
0.49236 | 1.615 | 0.27 | 0.0175 | 3.2 | 4.5698
0.11866 | 1.615 | 0.55 | 0.0175 | 5.5 | 18.9624
0.073252 | 1.615 | 0.7 | 0.0175 | 7 | 30.716
0.035893 | 1.615 | 1 | 0.0175 | 10 | 62.6857
|  | Наибольший допустимый ток, А | 0.7 | 1 | 1.3 | 2.5 | 3.5 | 4 | 5 | 7 | 10 | 14 | 17 | 20 | 25 | 30 | 54
|  | Сечение провода, мм2 | 0.05 | 0.07 | 0.1 | 0.2 | 0.3 | 0.4 | 0.5 | 0.7 | 1 | 1.5 | 2 | 2.5 | 4 | 6 | 11

## Сколько витков войдет
Диаметр првода | 0.3 | мм
Внутр. Диаметр кольца | 7.7 | mm
длина окр | 23.7183 | мм
Колич витков кот поместится в один ряд | 79.0611